## bom
Designator | Footprint | Quantity | Value | LCSC Part # | Digikey Part #
C1, C2, C3, C4, C5, C6, C7 | C_Disc_D5.0mm_W2.5mm_P2.50mm | 7 | 0.1uF | C444742 | 478-7358-1-ND
CP1 | CP_Radial_D5.0mm_P2.50mm | 1 | 10uF
CP2 | CP_Radial_D5.0mm_P2.50mm | 1 | 0.1uF
D1 | LED_D3.0mm | 1 | PWR_LED | C188720 | 516-1308-ND
D10 | LED_D3.0mm | 1 | LED_12V | C188720 | 516-1308-ND
D11 | LED_D3.0mm | 1 | LED_-12V | C188720 | 516-1308-ND
D2 | LED_D3.0mm | 1 | LED_3.3V | C188720 | 516-1308-ND
D3, D4 | LED_D3.0mm | 2 | LED_3.3V2 | C188720 | 516-1308-ND
D5 | LED_D3.0mm | 1 | LED_5V | C188720 | 516-1308-ND
D6 | LED_D3.0mm | 1 | LED_5V2 | C188720 | 516-1308-ND
D7 | LED_D3.0mm | 1 | LED_5V3 | C188720 | 516-1308-ND
D8 | LED_D3.0mm | 1 | LED_5V4 | C188720 | 516-1308-ND
D9 | LED_D3.0mm | 1 | LED_5VSB | C188720 | 516-1308-ND
H1, H2, H3, H4 | MountingHole_3.2mm_M3_ISO7380_Pad | 4 | MountingHole_Pad | N/A | N/A
J1 | IDC-Header_2x20_P2.54mm_Horizontal | 1 | Exp. Conn. A | C2682225 | 609-3345-ND
J3 | IDC-Header_2x10_P2.54mm_Horizontal | 1 | Power | C2884508 | A33184-ND
J4 | PinHeader_2x10_P2.54mm_Horizontal | 1 | 7SEG_LED_DISPLAY
R10, R11 | R_Axial_DIN0204_L3.6mm_D1.6mm_P7.62mm_Horizontal | 2 | 2.4k | C172998 | 13-MFR-25FTE52-2K4CT-ND
R2, R3, R4 | R_Axial_DIN0204_L3.6mm_D1.6mm_P7.62mm_Horizontal | 3 | 660 | C1369260 | 665XBK-ND
R1,R5, R6, R7, R8, R9 | R_Axial_DIN0204_L3.6mm_D1.6mm_P7.62mm_Horizontal | 5 | 1k | C3424075 | 13-MFR-25FRF52-1KCT-ND
RN1, RN2 | R_Array_SIP5 | 2 | 1k | C11389 | 4605X-101-102LF-ND
U1 | DIP-20_W7.62mm_Socket | 1 | 74LS688 | C2328 | 1175-1479-ND
U2 | DIP-14_W7.62mm_Socket | 1 | 74LS04 | C2325 | 1175-1476-ND
U3 | DIP-14_W7.62mm_Socket | 1 | 74LS74 | C2325 | 1175-1476-ND
U4 | DIP-14_W7.62mm_Socket | 1 | 74LS02 | C2325 | 1175-1476-ND
U5 | DIP-20_W7.62mm_Socket | 1 | 74LS573 | C2328 | 1175-1479-ND
U6, U7 | DIP-20_W7.62mm_Socket | 2 | GAL16V8 | C2328 | 1175-1479-ND