## bom
Designator | Footprint | Quantity | Value | LCSC Part # | Digikey Part #
C1, C10, C12, C2, C3, C4, C5, C6, C7, C8, C9 | C_Disc_D5.0mm_W2.5mm_P2.50mm | 11 | 0.1uF | C444742 | 478-7358-1-ND
CP1 | CP_Radial_D5.0mm_P2.50mm | 1 | 10uF
CP2 | CP_Radial_D5.0mm_P2.50mm | 1 | 0.1uF
D1 | LED_D3.0mm | 1 | PWR_LED | C188720 | 516-1308-ND
D2 | D_A-405_P7.62mm_Horizontal | 1 | 1N4148 | C258182 | 1N4148FS-ND
H1, H2, H3, H4 | MountingHole_3.2mm_M3_ISO7380_Pad | 4 | MountingHole_Pad | N/A | N/A
J1 | IDC-Header_2x20_P2.54mm_Horizontal | 1 | Exp. Conn. A | C2682225 | 609-3345-ND
J2 | IDC-Header_2x17_P2.54mm_Horizontal | 1 | Exp. Conn. B | C2682224 | A97489-ND
J3 | IDC-Header_2x10_P2.54mm_Horizontal | 1 | Power | C2884508 | A33184-ND
J4 | PinHeader_1x02_P2.54mm_Horizontal | 1 | EXT_CLK
J5 | PinHeader_1x03_P2.54mm_Horizontal | 1 | CPU_CLK_SEL
J6 | PinHeader_1x03_P2.54mm_Horizontal | 1 | BUS_CLK_SEL
R1 | R_Axial_DIN0204_L3.6mm_D1.6mm_P7.62mm_Horizontal | 1 | 1k | C3424075 | 13-MFR-25FRF52-1KCT-ND
R2, R3 | R_Axial_DIN0204_L3.6mm_D1.6mm_P7.62mm_Horizontal | 2 | 10k | C172967 | 13-MFR-25FTE52-10KCT-ND
RN1, RN2, RN3, RN4 | R_Array_SIP9 | 4 | 4.7k | C9112 | 4609M-101-472LF
RN5 | R_Array_SIP5 | 1 | 4.7k | C11392 | 770-61-R4.7KP-ND
U1 | DIP-14_W7.62mm_Socket | 1 | 74LS32 | C2325 | 1175-1476-ND
U10 | DIP-20_W7.62mm_Socket | 1 | 74LS245 | C2328 | 1175-1479-ND
U2 | DIP-16_W7.62mm_Socket | 1 | 74LS148 | C2326 | 1175-1477-ND
U3 | DIP-20_W7.62mm_Socket | 1 | 74LS573 | C2328 | 1175-1479-ND
U4 | DIP-14_W7.62mm_Socket | 1 | 74LS04 | C2325 | 1175-1476-ND
U5 | PLCC-44_THT-Socket | 1 | Z80CPPLC44 | C2326 | 1175-1477-ND
U6 | DIP-14_W7.62mm_Socket | 1 | 74LS08 | C2325 | 1175-1476-ND
U7, U8, U9 | DIP-20_W7.62mm_Socket | 3 | 74LS244 | C2328 | 1175-1479-ND
X1 | DIP-8_W7.62mm_Socket | 1 | INT_CLK | C2325 | 1175-1476-ND